## Design
Beam Properties: | [9 empty] | Beam Loads:
Length | 9000 |  | mm |  | fc' | 28 |  |  |  | Concrete density |  | 23.6 | kN/m3
Stirups diameter | 10 |  | mm |  | fy | 420 |  |  |  | Steel Modulus of Elasticity |  | 200000 | Mpa
Tension bar diameter | 32 |  | mm |  | ϐ1 | 0.85 | 0.85 |  |  | Beam Weight |  | 7.08 | kN/m3
Base | Height / | 2 | [7 empty] | Dead Load: |  | 29.19
[10 empty] | Live Load: |  | 29.19
|  |  |  | Actual Height(h) | 600 |  | Actual Base (b)
Support Condition: | Height: | 562.5 | mm |  | 750 | mm |  | 400 | mm
| L/16 | [8 empty] | Ultimate Weight (Wu): |  | 90.228 | kN/m
| L/18.5 |  |  | Concrete Cover: |  | 66 | mm
| L/21 |  |  |  | Depth(d): | 684 | mm |  |  | Ultimate Strength(Mu): |  | 913.559 |  | kN-m
L/8
1 | [13 empty] | Round to | 3
|  | φ | 0.9
|  | Rn | 5.424 |  |  |  | ρmin
0.0031
|  | ρ | 0.0149 |  |  |  |  | 0.0033
STEEL YIELDS
|  | ρmax | 0.0206 |  |  |  | ρmin | 0.0033
As & n: | [8 empty] | Round to | 4
|  | As | 4076.64
|  | n | 5.071 |  |  | 6
epsilon:
|  | a | 212.889 |  |  |  | Actual As: | 4825.486
|  | c | 250.458 |  |  |  | εty | 0.0021
STEEL YIELDS
|  | εt | 0.0052 |  |  |  | Actual φ: | 0.9
Solving Mu:
|  | Actual Strength | 1053.481 | [7 empty] | SAFE
|  |  | Use | 6 | 32 | mm
Simply Supported
One end Continuous
Both ends continuous
Cantilever